## Foglio1
N | M | CLK Frequency | Max Delay | Static PC | Dynamic PC | IO Utilization | Other Utilization
[9 empty] | 0.309 | 130.0221
8 | 5 | 188,71 MHz | 4,755 ns | 93 mW | 5 mW | 20% | 0.52%
[8 empty] | 119 | 155 | 0.51894
16 | 5 | 135,99 MHz | 4,470 ns | 95 mW | 10 mW | 36% | 0.81%
32 | 5 | 129,65 MHz | 4,721 ns | 95 mW | 17 mW | 68% | 1.38%
64 | 5 | ND | ND | ND | ND | 132% | ND
8 | 10 | 139,21 MHz | 4,258 ns | 93 mW | 9 mW | 20% | 0.91%
8 | 20 | 127,38 MHz | 4,315 ns | 93 mW | 14 mW | 20% | 1.59%
8 | 50 | 130,08 MHz | 4,848 ns | 93 mW | 23 mW | 20% | 3.66%
8 | 100 | 130,02 MHz | 4,769 ns | 93 mW | 47 mW | 20% | 7.61%
32 | 100